## 報價清單 Quotation
94 Dawson Road – 報價清單 Quotation checklist v7（隔牆已拆，只建新牆 Old wall already removed – build new wall only）
用法 How to use: 「選擇 Decision」揀 需要 Need／不需要 Not needed／未決定 Undecided；小計只計「需要」。空白行可自己加項目。 Pick a decision per row; subtotals count only "Need". Use blank rows to add missing items.
區域 Section | 編號 Code | 項目 Item (中) | Item (English) | 規格 Spec (中) | Spec (English) | 判頭注意 Contractor notes (English) | 數量 Qty | 單位 Unit | 單價下限 Unit low S$ | 單價上限 Unit high S$ | 選擇 Decision | 已選小計下限 Selected low S$ | 已選小計上限 Selected high S$ | 價錢類別 Price type | 來源 Source | 判頭報價 Contractor quote S$ | 判頭／家人備註 Remarks
1 隔牆 Partition wall | W1 | 新建隔牆（舊牆已拆，唔使拆）：雙層隔音石膏板＋75mm 龍骨＋岩棉（建議） | New partition wall (old wall already removed – NO demolition): double acoustic gypsum board + 75mm stud + rockwool (recommended) | 每面 2×12.5mm，總厚≈125mm，做到樓板底，頂底打隔音膠，目標 Rw45+；約 3.5–4.2m × 地台至樓板（現場量） | 2×12.5mm board each side, ~125mm total, floor to structural slab, acoustic sealant top & bottom, target Rw45+; approx. 3.5–4.2m long × floor-to-slab (verify on site) | Quote build-only. Rockwool 50–60kg/m³ fully filled; stagger board joints; L4 skim finish | 1 | 項 lot | 2300 | 4000 | 需要 Need |  |  | 真實網上價 Real (online) | nextechdesignengineering.sg（2026 隔牆價錢指南：隔音雙層石膏板＋岩棉 S$45–75/呎²）; fixitpapa.sg（HDB 3–4m 隔牆全包 S$1,500–2,400，岩棉 +S$300–500）
1 隔牆 Partition wall | W2 | 門框／門口（主人房原位） | Door frame / doorway (master, original position) | 實心門＋隔音膠條＋自動落地擋風（drop seal） | Solid-core door + acoustic seals + automatic drop seal | Hollow-core door not acceptable – it defeats the wall | 1 | 樘 set | 450 | 1100 | 需要 Need |  |  | 真實網上價 Real (online) | rkec.sg（門口 +S$250–600；岩棉 +S$3–6/呎²；雙層板 +S$5–10/呎²）
1 隔牆 Partition wall | W3 | 夾板加固（TV／層板／吊櫃／掛畫軌位） | Plywood reinforcement (TV / shelves / wall cabinets / picture rail) | 18mm 夾板，標明高度同位置 | 18mm plywood, heights & positions marked on drawing | Photograph positions before boarding up | 1 | 項 lot | 150 | 400 | 需要 Need |  |  | 估算 Estimate
1 隔牆 Partition wall | W4 | 錯位插座／開關／網絡位＋暗喉 | Offset power / switch / data points + concealed conduit | 每面 2–4 個位，底盒錯開≥600mm，背面包 putty pad | 2–4 points per side, back boxes offset ≥600mm, putty pads behind | No back-to-back boxes in same stud bay | 6 | 個 pc | 60 | 150 | 需要 Need |  |  | 真實網上價 Real (online) | getcontractor.sg：每個插座 S$50–150
1 隔牆 Partition wall | W5 | 冷氣喉穿牆＋密封 | Aircon pipe penetration + sealing | 穿牆位用隔音泥／防火膠密封 | Seal with acoustic mastic / fire-rated sealant |  | 1 | 項 lot | 100 | 250 | 需要 Need |  |  | 估算 Estimate
1 隔牆 Partition wall | W6 | 批灰油漆（兩面）＋踢腳線 | Skim coat & paint (both sides) + skirting | 配返現有白色同踢腳 | Match existing white and skirting |  | 1 | 項 lot | 400 | 800 | 需要 Need |  |  | 真實網上價 Real (online) | fixitpapa.sg：兩面批灰油漆 S$400–800
1 隔牆 Partition wall | 1+1 | （自行加項 add item） | [8 empty] | 未決定 Undecided
1 隔牆 Partition wall | 1+2 | （自行加項 add item） | [8 empty] | 未決定 Undecided
1 隔牆 Partition wall | 1+3 | （自行加項 add item） | [8 empty] | 未決定 Undecided
小計 Subtotal – Partition wall
2 客廳 Living | L1 | 掛牆電視＋電視櫃（方案 1–4 揀一） | Wall-mounted TV + TV console (choose option 1–4) | 懸浮櫃 1.75m 或全牆矮櫃 | 1.75m floating console or full-wall low cabinet |  | 1 | 項 lot | 300 | 1800 | 需要 Need |  |  | 估算 Estimate
2 客廳 Living | L2 | 三人梳化 | 3-seater sofa | 保留／更換（方案 2 加 chaise） | Keep / replace (option 2 adds chaise) | Furniture – not contractor scope | 1 | 張 pc | 0 | 1500 | 需要 Need |  |  | 估算 Estimate
2 客廳 Living | 2+1 | （自行加項 add item） | [8 empty] | 未決定 Undecided
2 客廳 Living | 2+2 | （自行加項 add item） | [8 empty] | 未決定 Undecided
2 客廳 Living | 2+3 | （自行加項 add item） | [8 empty] | 未決定 Undecided
小計 Subtotal – Living
3 飯廳 Dining | D1 | 餐檯＋4 椅（先問業主會唔會留低） | Dining table + 4 chairs (ask owner if theirs stays) | 長方 1.4m／圓 1.0m／檯＋長凳 | 1.4m rectangular / 1.0m round / table + bench | Furniture – not contractor scope | 1 | 套 set | 0 | 1200 | 需要 Need |  |  | 估算 Estimate
3 飯廳 Dining | 3+1 | （自行加項 add item） | [8 empty] | 未決定 Undecided
3 飯廳 Dining | 3+2 | （自行加項 add item） | [8 empty] | 未決定 Undecided
3 飯廳 Dining | 3+3 | （自行加項 add item） | [8 empty] | 未決定 Undecided
小計 Subtotal – Dining
4 廚房 Kitchen & yard | K1 | 洗碗機：60cm 全嵌入 Bosch SMV26AX00Q（推介） | Dishwasher: 60cm fully integrated Bosch SMV26AX00Q (recommended) | 開口 600×815–875×550；門板另計 | Opening 600 W × 815–875 H × 550 D; cabinet door panel extra |  | 1 | 部 unit | 1099 | 1099 | 需要 Need |  |  | 真實網上價 Real (online) | bosch-home.com.sg / Courts：Bosch SMV26AX00Q S$1,099
4 廚房 Kitchen & yard | K2 | 木工改底櫃做洗碗機位＋門板＋踢腳 | Carpentry: convert existing base cabinet to dishwasher bay + door panel + plinth | 移走一個 600 底櫃櫃身（只係木櫃，唔係拆牆）、做門板、切踢腳、隔熱片 | Remove one 600 base carcass (cabinet only), fit door panel, cut plinth, vapour strip | Next to sink; keep worktop intact | 1 | 項 lot | 300 | 600 | 需要 Need |  |  | 估算 Estimate
4 廚房 Kitchen & yard | K3 | 洗碗機水電：入水分叉角掣、去水接 trap、專用 13A | Dishwasher plumbing & power: inlet tee + angle valve, drain to trap, dedicated 13A |  |  |  | 1 | 項 lot | 150 | 350 | 需要 Need |  |  | 估算 Estimate
4 廚房 Kitchen & yard | K4 | 洗衣乾衣機 Samsung WD80TA046BE/SP 8/6kg（或 LG FV1408H4V） | Washer-dryer Samsung WD80TA046BE/SP 8/6kg (or LG FV1408H4V) | 工作陽台原位；600×850×565 | Existing yard position; 600×850×565 | Appliance – check delivery & install | 1 | 部 unit | 1039 | 1309 | 需要 Need |  |  | 真實網上價 Real (online) | Harvey Norman／Electromart：Samsung WD80TA046BE/SP S$1,039; Harvey Norman S$1,224／Gain City S$1,309：LG FV1408H4V
4 廚房 Kitchen & yard | K5 | 吸塵機（手提 Dyson V8／Xiaomi 4C 或 掃地機 S40） | Vacuum (Dyson V8 / Xiaomi 4C stick or S40 robot) | 放工作陽台，要 13A 充電位 | Stored in yard, needs 13A charging point |  | 1 | 部 unit | 165 | 399 | 需要 Need |  |  | 真實網上價 Real (online) | mi.com/sg：Xiaomi Mijia 4C 吸塵機 S$165; Courts S$399／Gain City S$369：Dyson V8 Slim Fluffy; mi.com/sg：Xiaomi Robot Vacuum S40 S$229
4 廚房 Kitchen & yard | K6 | 掛牆扇 16" DC 遙控（Mistral MWF4035DR 推介） | Wall fan 16" DC with remote (Mistral MWF4035DR recommended) | 裝東面牆 h≈2.0–2.1m，離爐頭≥1.4m，唔好吹向抽油煙機 | East wall h≈2.0–2.1m, ≥1.4m from hob, not blowing at hood |  | 1 | 把 pc | 99.9 | 199 | 需要 Need |  |  | 真實網上價 Real (online) | lightinghub／modernhome：Mistral 16" DC MWF4035DR S$99.90; kdk.sg：KDK 16" DC JV40S S$199
4 廚房 Kitchen & yard | K7 | 掛牆扇插座（高位 13A） | High-level 13A socket for wall fan | 由現有插座駁，唔使開新線路 | Spur from existing socket, no new circuit |  | 1 | 個 pc | 80 | 150 | 需要 Need |  |  | 估算 Estimate
4 廚房 Kitchen & yard | 4+1 | （自行加項 add item） | [8 empty] | 未決定 Undecided
4 廚房 Kitchen & yard | 4+2 | （自行加項 add item） | [8 empty] | 未決定 Undecided
4 廚房 Kitchen & yard | 4+3 | （自行加項 add item） | [8 empty] | 未決定 Undecided
小計 Subtotal – Kitchen & yard
5 主人房 Master bedroom | M1 | L 衣櫃（門牆 1.58m＋床頭牆腳）掛衫＋抽屜 | L-shaped wardrobe (door wall 1.58m + bed-head wall leg), hanging + drawers | 深 550，高 2.4m；方案 A／B／D | 550 deep, 2.4m high; options A/B/D |  | 1 | 項 lot | 3500 | 5500 | 需要 Need |  |  | 估算 Estimate
5 主人房 Master bedroom | M2 | 窗邊書檯（1.45m）或窗下矮櫃 | Window desk (1.45m) or low cabinet under window |  |  |  | 1 | 項 lot | 500 | 1200 | 需要 Need |  |  | 估算 Estimate
5 主人房 Master bedroom | M3 | 床頭櫃＋窄高櫃 | Bedside table + narrow tall cabinet |  |  |  | 1 | 項 lot | 200 | 600 | 需要 Need |  |  | 估算 Estimate
5 主人房 Master bedroom | M4 | 結他玻璃櫃（L 腳）／掛牆鈎 | Guitar glass cabinet (L leg) / wall hooks |  |  |  | 1 | 項 lot | 300 | 800 | 需要 Need |  |  | 估算 Estimate
5 主人房 Master bedroom | 5+1 | （自行加項 add item） | [8 empty] | 未決定 Undecided
5 主人房 Master bedroom | 5+2 | （自行加項 add item） | [8 empty] | 未決定 Undecided
5 主人房 Master bedroom | 5+3 | （自行加項 add item） | [8 empty] | 未決定 Undecided
小計 Subtotal – Master bedroom
6 Sophie BR2 Sophie (BR2) | S1 | 高架／中高床（方案 1–5 揀一） | Loft / mid-height bed for Sophie (choose option 1–5) | IKEA TUFFING S$199 → SMÅSTAD S$700–720；訂造 S$1.5–3k（估算） | IKEA TUFFING S$199 → SMÅSTAD S$700–720; custom S$1.5–3k (est.) | Guard rail ≥160mm above mattress, gaps <75mm; stairs preferred over ladder | 1 | 張 pc | 199 | 3000 | 需要 Need |  |  | 真實網上價 Real (online) | IKEA SG：TUFFING 高架床 S$199; IKEA SG：SMÅSTAD 高架床連書檯／收納 S$700–720
6 Sophie BR2 Sophie (BR2) | S2 | 單人床褥 90×200 | Single mattress 90×200 |  |  |  | 1 | 張 pc | 150 | 500 | 需要 Need |  |  | 估算 Estimate
6 Sophie BR2 Sophie (BR2) | S3 | 書檯／層架 | Desk / shelves |  |  |  | 1 | 項 lot | 150 | 600 | 需要 Need |  |  | 估算 Estimate
6 Sophie BR2 Sophie (BR2) | 6+1 | （自行加項 add item） | [8 empty] | 未決定 Undecided
6 Sophie BR2 Sophie (BR2) | 6+2 | （自行加項 add item） | [8 empty] | 未決定 Undecided
6 Sophie BR2 Sophie (BR2) | 6+3 | （自行加項 add item） | [8 empty] | 未決定 Undecided
小計 Subtotal – Sophie (BR2)
7 BR3 Bedroom 3 | R1 | 4 呎床＋床褥（其他傢俬沿用） | 4 ft bed + mattress (other furniture reused) | 4 呎（≈122cm）唔係本地標準；可揀 Super Single 107cm 或 Queen 152cm 套裝 | 4 ft (~122cm) is not a local standard; Super Single 107cm or Queen 152cm set |  | 1 | 套 set | 199 | 800 | 需要 Need |  |  | 真實網上價 Real (online) | fortytwo.sg：Rickey Super Single 床＋床褥 S$329.90; fortytwo.sg：Leia Queen 床＋床褥 S$199；Rickey Queen 套裝 S$359
7 BR3 Bedroom 3 | 7+1 | （自行加項 add item） | [8 empty] | 未決定 Undecided
7 BR3 Bedroom 3 | 7+2 | （自行加項 add item） | [8 empty] | 未決定 Undecided
7 BR3 Bedroom 3 | 7+3 | （自行加項 add item） | [8 empty] | 未決定 Undecided
小計 Subtotal – Bedroom 3
8 窗簾 Curtains | C1 | BR2 雙層 Roman（紗＋遮光）無繩（兒童安全） | BR2 double Roman blind (sheer + blackout), cordless (child safety) | 窗約 1.82×1.2m（模型），約 24–26 呎² | Window ~1.82×1.2m (model), ~24–26 sq ft | Must be cordless / wand-operated | 1 | 窗 window | 560 | 640 | 需要 Need |  |  | 真實網上價 Real (online) | abangcurtain.sg：Roman 紗簾由 S$240、遮光由 S$320／窗（約 20 呎²）
8 窗簾 Curtains | C2 | BR3 雙層 Roman（紗＋遮光） | BR3 double Roman blind (sheer + blackout) | 同上 | Same as above |  | 1 | 窗 window | 560 | 640 | 需要 Need |  |  | 真實網上價 Real (online) | abangcurtain.sg：Roman 紗簾由 S$240、遮光由 S$320／窗（約 20 呎²）
8 窗簾 Curtains | C3 | （選項）靜音電動 | (Option) Quiet motorised blinds | <38dB 摩打 | <38dB motor |  | 1 | 窗 window | 290 | 385 | 未決定 Undecided |  |  | 真實網上價 Real (online) | spacehomeliving.com：Tuya 電動 <38dB S$290–360／窗；Aqara S$348–385
8 窗簾 Curtains | 8+1 | （自行加項 add item） | [8 empty] | 未決定 Undecided
8 窗簾 Curtains | 8+2 | （自行加項 add item） | [8 empty] | 未決定 Undecided
8 窗簾 Curtains | 8+3 | （自行加項 add item） | [8 empty] | 未決定 Undecided
小計 Subtotal – Curtains
9 浴室 Bathrooms | B1 | 儲水式熱水爐 Rheem EHG-30（每間） | Storage water heater Rheem EHG-30 (each bathroom) |  |  |  | 2 | 部 unit | 225 | 228 | 需要 Need |  |  | 真實網上價 Real (online) | domaco：Rheem EHG-30 約 S$225–228
9 浴室 Bathrooms | B2 | 熱水爐安裝（HDB） | Water heater installation (HDB) |  |  |  | 2 | 部 unit | 438 | 438 | 需要 Need |  |  | 真實網上價 Real (online) | waterheater.com.sg：Homeone HDB 安裝 S$438
9 浴室 Bathrooms | B3 | （選項）換座廁 | (Option) Replace toilet bowl |  |  |  | 1 | 個 pc | 300 | 900 | 未決定 Undecided |  |  | 估算 Estimate
9 浴室 Bathrooms | B4 | （選項）換水龍頭／花灑 | (Option) Replace taps / shower set |  |  |  | 1 | 套 set | 150 | 600 | 未決定 Undecided |  |  | 估算 Estimate
9 浴室 Bathrooms | 9+1 | （自行加項 add item） | [8 empty] | 未決定 Undecided
9 浴室 Bathrooms | 9+2 | （自行加項 add item） | [8 empty] | 未決定 Undecided
9 浴室 Bathrooms | 9+3 | （自行加項 add item） | [8 empty] | 未決定 Undecided
小計 Subtotal – Bathrooms
10 全屋 Whole flat | H1 | 智能鎖（木門）指紋＋卡＋遠程：Samsung SHP-DP609 | Smart lock for timber main door: Samsung SHP-DP609 fingerprint + card + remote | 門厚 38–80mm；或 igloohome Mortise 2+ S$680（要門鼓） | Door 38–80mm thick; or igloohome Mortise 2+ S$680 (needs mortise) |  | 1 | 把 pc | 888 | 970 | 需要 Need |  |  | 真實網上價 Real (online) | hanman.net S$888／Door Gate Studio S$970：Samsung SHP-DP609
10 全屋 Whole flat | H2 | 冷氣化學洗（全屋） | Aircon chemical wash (whole flat) | 約 4 部（現場數） | About 4 units (count on site) |  | 4 | 部 unit | 80 | 120 | 需要 Need |  |  | 真實網上價 Real (online) | 338aircon.sg／vdairconservices／Natural Cool：化學洗 S$80–120／部，化學大修 S$130–180／部
10 全屋 Whole flat | H3 | 保護現有裝修＋完工清潔 | Protection of existing finishes + final cleaning | 地磚、廚櫃、浴室 | Floor tiles, kitchen cabinets, bathrooms |  | 1 | 項 lot | 400 | 900 | 需要 Need |  |  | 估算 Estimate
10 全屋 Whole flat | 10+1 | （自行加項 add item） | [8 empty] | 未決定 Undecided
10 全屋 Whole flat | 10+2 | （自行加項 add item） | [8 empty] | 未決定 Undecided
10 全屋 Whole flat | 10+3 | （自行加項 add item） | [8 empty] | 未決定 Undecided
小計 Subtotal – Whole flat
11 結構（已定） Structural (decided) | F1 | 廚房／工作陽台牆改動 | Kitchen / yard wall alteration (decided) | HDB 准證；PE 如需要 | HDB permit; PE if required | Confirm scope on site | 1 | 項 lot | 1500 | 3500 | 需要 Need |  |  | 估算 Estimate
11 結構（已定） Structural (decided) | F2 | BR3 趟門 | BR3 sliding door (decided) | 明裝路軌 | Surface-mounted track |  | 1 | 項 lot | 800 | 1800 | 需要 Need |  |  | 估算 Estimate
11 結構（已定） Structural (decided) | F3 | 柱位處理（先確認非結構） | Column / pillar treatment (confirm non-structural first) |  |  |  | 1 | 項 lot | 500 | 1500 | 需要 Need |  |  | 估算 Estimate
11 結構（已定） Structural (decided) | 11+1 | （自行加項 add item） | [8 empty] | 未決定 Undecided
11 結構（已定） Structural (decided) | 11+2 | （自行加項 add item） | [8 empty] | 未決定 Undecided
11 結構（已定） Structural (decided) | 11+3 | （自行加項 add item） | [8 empty] | 未決定 Undecided
小計 Subtotal – Structural (decided)
總數 TOTAL（只計「需要」 Need only）
已揀項目數 Items marked Need / Undecided

## 隔牆規格 Wall spec
隔牆檢查清單 Partition wall checklist (Rw45+) – 新建 New build only, old wall already removed | 完成？ Done? | 備註 Remarks
隔牆由地台做到樓板底（唔好停喺假天花或者天花線） Build wall from floor to structural slab soffit – not stopping at false ceiling or cornice
頂、底、兩側全部打隔音膠（acoustic sealant），之後先上踢腳 Acoustic sealant at head, base and both ends before skirting
龍骨內塞滿 50–60kg/m³ 岩棉，唔好留空位 Fill stud cavity fully with 50–60kg/m³ rockwool, no gaps
每面雙層板，板縫錯開 Two layers of board each side, joints staggered
插座／開關底盒兩面錯開≥600mm，背面包隔音泥 Back boxes on opposite sides offset ≥600mm, wrapped with acoustic putty pads
夾板加固位置按圖（書檯、層架、TV、掛畫軌），完工前影相記錄 Plywood reinforcement per drawing (desk, shelves, TV, picture rail); photograph before closing
門用實心門＋膠條＋drop seal（空心門會令成幅牆失效） Solid-core door + perimeter seals + drop seal (hollow door defeats the wall)
冷氣喉／電線穿牆位要密封 Seal all aircon pipe / cable penetrations
批灰到 Level 4（L4）平滑，配返現有白色 Skim to Level 4 finish, paint to match existing white
踢腳線同現有一樣高度同顏色 Skirting to match existing height and colour
完工後做簡單隔音測試（兩邊大聲講嘢／手機播聲） Simple sound check after completion (talk / play audio on each side)